## Hoja1
ICM3313 - Diseño de Elementos de Máquinas | [5 empty] | Ian Gross Sánchez
Conversores
Largos
Pulgadas | Milimetros
6 | 152.4
Milimetros | Pulgadas
1 | 0.03937
Revoluciones
Velocidad Angular (w) [s^-1] | n [rpm]
18.18 | 173.6062
n [rpm] | Velocidad Angular (w) [s^-1]
1 | 0.10472
Potencia
Caballos de Fuerza [HP] | Watts [W]
100 | 74570
Watts [W] | Caballos de Fuerza [HP]
1 | 0.001341
Diagrama de Cuerpo Libre y Geometría
Ley de Potencia
Potencia (H) [W] | Torque (T) [Nm] | Velocidad Angular (w) [s^-1]
0.10472 | 1 | 0.10472
Potencia (H) [W] | Torque (T) [Nm] | Velocidad Angular (w) [s^-1]
74570 | 712091.0464 | 0.10472
Potencia (H) [W] | Torque (T) [Nm] | (n) [rpm]
0.10472 | 1 | 1
Potencia (H) [W] | Torque (T) [Nm] | (n) [rpm]
74570 | 237.3637 | 3000
Potencia (H) [W] | Torque (T) [Nm] | Velocidad Angular (w) [s^-1] | (n) [rpm]
1000 | 55 | 18.1818 | 173.6236
Ley Fundamental de los Engranajes |  |  |  | Número mínimo de Dientes
n' [rpm] | N' [-] | n [rpm] | N [-] | Nmin | φ [°]
72 | 5 | 360 | 1 | 17.0973 | 20 | Para φ=20° usa 17 dientes
n' [rpm] | N' [-] | n [rpm] | N [-]
1200 | 7.0833 | 500 | 17
Medidas en Engranes Rectos [mm]
Paso Diametral (p_d) [in^-1] | Módulo (m) [mm] | Paso Circular (p_c) [mm] | φ [°] | Paso Base (p_b) [mm] | N [-] | Diámetro de Paso (d) [mm] | Diámetro Base (d_b) [mm]
6 | 4.2333 | 13.2994 | 20 | 5.4273 | 36 | 152.4 | 62.1917
| Módulo (m) [mm] | Paso Circular (p_c) [mm] | φ [°] | Paso Base (p_b) [mm] | N [-] | Diámetro de Paso (d) [mm] | Diámetro Base (d_b) [mm]
| 4.23 | 13.2889 | 20 | 5.423 | 46 | 194.58 | 79.4046
Medidas en Engranes Helicoidales [mm]
Paso Diametral (p_d) [in^-1] | Módulo (m) [mm] | ψ [°] | Módulo Tangencial (m_t) [mm] | Módulo Axial (m_x) [mm] | Paso Tangencial (p_t) [mm] | Paso Axial (p_t) [mm] | φ [°] | Paso Base (p_b) [mm] | N [-] | Diámetro de Paso (d) [mm]
6 | 4.2333 | 30 | 4.8882 | 8.4667 | 15.3568 | 26.5988 | 25 | 15.2217 | 36 | 152.4
| Módulo (m) [mm] | ψ [°] | Módulo Tangencial (m_t) [mm] | Módulo Axial (m_x) [mm] | Paso Tangencial (p_t) [mm] | Paso Axial (p_t) [mm] | φ [°] | Paso Base (p_b) [mm] | N [-] | Diámetro de Paso (d) [mm]
| 2 | 20 | 2.1284 | 5.8476 | 6.6864 | 18.3708 | 20 | 2.7286 | 120 | 240
Ancho de cara (F)[mm] según la AGMA |  |  | Asume el peor caso o trabaja con el intervalo. Justifica o haz un Supuesto
F = 8*m | Módulo (m) [mm] | F = 16*m
33.84 | 4.23 | 67.68
Fuerzas
Axial (W_a) [N] | ψ [°] | Radial (W_r) [N] | φ [°] | Tangencial (W_t) [N] | Torque [Nm] | Diámetro de Paso (d) [mm]
887.9979 | 20 | 887.9979 | 20 | 2439.7542 | 237.3637 | 194.58
Radios de Curvatura
Piñon Recto (ρ_P) [mm] | Diámetro de Paso del Piñon (d) [mm] | Módulo (m) [mm] | Adendo del Piñon (x_P) [-] | φ [°] | Asume x_P=0 a menos de que se diga lo contrario.
1.4299 | 1 | 1 | 0 | 25 | La distancia entre centros es (d_i+d_j)/2
Piñon Helicoidal (ρ_P) [mm] | Diámetro de Paso del Piñon (d) [mm] | Módulo (m) [mm] | Módulo Tangencial (m_t) [mm] | Diastancia entre Centros (C) [mm] | Diámetro de Paso del Engranaje (d) [mm] | φ_t [°]
| 1 | 1 | 1 | 1 | 1 | 45
Engrane (ρ_G) [mm] | Distancia entre Centros (C) [mm] | φ o φ_t [°] | ρ_P
0.3509 | 1 | 45 | 0.5
Factores
Espesor de Aro (K_B)
Módulo (m) [mm] | (ht) [mm] | tR | mB | KB | Relevante para engranes huecos. Si no se entrega t_R, debería ser 1
0.2 | 0.45 | 1 | 2.2222 | 1
Velocidades
Angular (w) [s^-1] | Distancia de Paso (d) [mm] | Tangencial (V_T) [ms^-1] | Deslizamiento (V_S) [ms^-1]
129.6 | 108 | 6.9984 | V_W/cosλ
(n) [rpm] | Distancia de Paso (d) [mm] | Tangencial (V_T) [ms^-1] | Deslizamiento (V_S) [ms^-1]
3000 | 194.58 | 30.5646 | V_W/cosλ
Factor Dinámico (K_V)
Calidad del Engrane (Q_V) | B | A | Velocidad Tangencial (V_T) [ms^-1] | K_V
6 | 0.82548 | 59.773 | 30.5646 | 0.50136
Geométrico de Picadura (I) | [5 empty] | Engranes rectos m_N=1 RAPIDO!!! I=0.1
I [-] | φ [°] | ρ_P | ρ_G | d | m_N
0.039753 | 25 | 1.4299 | 0.3509 | 8.5039 | 1
Esfuerzos
Sigma Flexion (σ_f) [Nmm^-2]
σ_f [Nmm^-2] | W_t [N] | F [mm] | m [mm]
86.6893 | 2439.7542 | 67.68 | 4.23
J | K_A | K_M | K_S | K_B | K_I | K_V
0.5 | 1.5 | 1.7 | 1 | 1 | 1 | 0.50136
Sigma Contacto (σ_c) [Nmm^-2]
σ_f [Nmm^-2] | W_t [N] | F [mm] | d [mm]
586.303 | 2439.7542 | 67.68 | 194.58
Cp | I | K_A | K_M | K_S | C_F | K_V
191 | 0.1 | 1.5 | 1.7 | 1 | 1 | 0.50136
Factor de Seguridad
Seguridad de Flexion (S_f) [Nmm^-2]
S_F [Mpa] | S'_F [Mpa] | K_L [-] | K_T [-] | K_R [-]
1170 | 1300 | 0.9 | 1 | 1
Seguridad de Contacto (S_f) [Nmm^-2]
S_FC | S'_FC | C_L | C_H | K_T | K_R
650 | 450 | 1 | 1.3 | 1 | 0.9
1.1086